## 01
清单 第01章 拆迁及征地费用
编码 | 节号 | 名 称 | 计量单位 | 工程数量 | 金额（元） |  | 备注
[5 empty] | 单价 | 合价
0101 | 1 | 拆迁及征地费用 | 正线公里 | 6.158
0101-01 |  | Ⅰ.建筑工程费 | 正线公里 | 6.158
0101-01-01 |  | 一、改移道路 | 公里 | 0.579
0101-01-01-03 |  | （三）土路 | 平方米 | 1550.18
0101-01-01-08 |  | （七）混凝土路 | 平方米 | 1957.798
0101-01-03 |  | 三、砍伐与挖根 | 棵 | 1325
0101-04 |  | Ⅳ.其他费 | 元
0101-04-01 |  | 一、土地征（租）用及拆迁补偿费 | 正线公里 | 6.158
0101-04-01-02 |  | （二）拆迁补偿费 | 元
0101-04-01-02-02 |  | 2.通讯线路 | 正线公里 | 6.158
0101-04-01-02-02-01 |  | 架空光缆与铁路平行改架空 12芯平行架空改架空 | 处 | 3
0101-04-01-02-02-02 |  | 架空光缆与铁路平行改架空 24芯平行架空改架空 | 处 | 4
0101-04-01-02-02-03 |  | 架空光缆与铁路平行改架空 36芯平行架空改架空 | 处 | 2
0101-04-01-02-02-04 |  | 架空光缆与铁路交越改直埋 12芯架空改直埋 | 处 | 2
0101-04-01-02-02-05 |  | 架空光缆与铁路交越改直埋 24芯架空改直埋 | 处 | 18
0101-04-01-02-02-06 |  | 架空光缆与铁路交越改直埋 36芯架空改直埋 | 处 | 1
0101-04-01-02-02-07 |  | 架空光缆与铁路交越改直埋 48芯架空改直埋 | 处 | 5
0101-04-01-02-02-08 |  | 直埋光缆与铁路交越改直埋 24芯直埋改直埋 | 处 | 1
0101-04-01-02-02-09 |  | 直埋光缆与铁路平行改直埋 24芯直埋改直埋 | 处 | 2
0101-04-01-02-02-10 |  | 架空杆路 | 公里 | 14
0101-04-01-02-02-11 |  | 产权单位设计及其他费 | 项 | 1
0101-04-01-02-03 |  | 3.电力线路 | 正线公里 | 6.158
0101-04-01-02-03-01 |  | 单回0.4kv架空改电缆 | 处 | 16
0101-04-01-02-03-02 |  | 0.4kV电缆改移 | km | 0.2
0101-04-01-02-03-03 |  | 单回10kv架空改电缆 | 处 | 6
0101-04-01-02-03-04 |  | 单回10kv架空改平移 | km | 3.28
0101-04-01-02-03-05 |  | 10kV电缆改移 | 处 | 1
0101-04-01-02-03-06 |  | 10/0.4KV变台改移 | 处 | 2
0101-04-01-02-03-07 |  | 路灯改移 | 座 | 8
0101-04-01-02-03-08 |  | 35kv架空改电缆 | 处 | 1
0101-04-01-02-03-09 |  | 110kv电力线路过轨迁改 | 处 | 2 | 1799353.92 | 3598708 | 暂估价
0101-04-01-02-03-10 |  | 110kV架空平移 | km | 0.8 | 1136434.05 | 909147 | 暂估价
0101-04-01-02-03-11 |  | 2*110kv电力线路过轨迁改 | 处 | 1 | 2841085.13 | 2841085 | 暂估价
0101-04-01-02-03-12 |  | 2*110kv电力线路迁改过渡 | 处 | 1 | 662919.86 | 662920 | 暂估价
0101-04-01-02-03-13 |  | 2*110kv电力线路架空平移迁改 | 处 | 0.4 | 1704651.08 | 681860 | 暂估价
0101-04-01-02-03-14 |  | 4*110kv电力线路过轨迁改 | 处 | 1 | 4261627.7 | 4261628 | 暂估价
0101-04-01-02-03-15 |  | 4*110kv电力线路迁改过渡 | 处 | 1 | 994379.8 | 994380 | 暂估价
0101-04-01-02-03-16 |  | 4*110kv电力线路架空平移迁改 | 处 | 0.4 | 2556976.63 | 1022791 | 暂估价
0101-04-01-02-03-17 |  | 拆迁配合费 | 元 | 573664
0101-04-01-02-04 |  | 4.其他补偿费 | 元
0101-04-01-02-04-02 |  | (2)给排水管道 | 处 | 3
0101-04-01-02-04-02-01 |  | DK121+800蒲城县自来水洞耳水厂至双酒西李家供水管 | 处 | 1
0101-04-01-02-04-02-02 |  | DK124+300～DK124+500蒲城县范家窑村供排水管 | 处 | 2
0101-04-01-02-04-02-03 |  | DK125+300～DK127+000蒲城椿林镇农田灌溉管 | 处 | 4
0101-04-01-03 |  | （三）临时用地费 | 亩 | 100
0101-04-01-03-01 |  | 1.主体工程临时用地 | 亩 | 78
0101-04-01-03-02 |  | 2.临时场站临时用地 | 亩 | 22
第01章合计 元

## 02
清单 第02章 路基
编码 | 节号 | 名 称 | 计量单位 | 工程数量 | 金额（元）
[5 empty] | 单价 | 合价
0202 | 2 | 区间路基土石方 | 元
0202-01 |  | Ⅰ.建筑工程费 | 断面方 | 82894
0202-01-05 |  | 五、填改良土 | 立方米 | 66746
0202-01-05-02 |  | （二）借土改良 | 立方米 | 66746
0202-01-05-02-01 |  | 1.挖填土方(运距≤1公里) | 立方米 | 66746
0202-01-05-02-02 |  | 2.增运土方(运距＞1公里的部分) | 立方米 | 66746
0202-01-06 |  | 六、级配碎石(砂砾石) | 立方米 | 16148
0202-01-06-01 |  | （一）基床表层 | 立方米 | 7559
0202-01-06-02 |  | （二）过渡段 | 立方米 | 8589
0202-01-06-02-01 |  | 1.路桥过渡段 | 立方米 | 4487
0202-01-06-02-02 |  | 2.路涵过渡段 | 立方米 | 4102
0204 | 4 | 路基附属工程 | 路基公里 | 0.895
0204-01 |  | Ⅰ.建筑工程费 | 元
0204-01-01 |  | 一、区间路基附属工程 | 元
0204-01-01-02 |  | （二）地基处理 | 元
0204-01-01-02-01 |  | 1.基底填筑(垫层) | 立方米 | 23255
0204-01-01-02-01-04 |  | （4）填石灰(水泥)土 | 立方米 | 23255
0204-01-01-02-02 |  | 2.水泥（混凝土）置换桩 | 米 | 492130
0204-01-01-02-02-01 |  | （1）CFG桩 | 米 | 133260
0204-01-01-02-02-06 |  | （6）水泥土挤密桩 | 米 | 358870
0204-01-01-02-06 |  | ⒍其他地基处理方式 | 元
0204-01-01-02-06-02 |  | （2）堆载预压 | 立方米 | 32216
0204-01-01-03 |  | （三）平(坡)面防护 | 元
0204-01-01-03-03 |  | ⒊绿色防护(绿化) | 元
0204-01-01-03-03-02 |  | （2）播草籽 | 平方米 | 81571
0204-01-01-03-03-06 |  | （6）栽植乔木 | 千株 | 0.6
0204-01-01-03-03-07 |  | （7）栽植灌木 | 千株 | 78.7
0204-01-01-03-06 |  | ⒍土工合成材料 | 平方米 | 87178
0204-01-01-03-06-01 |  | （1）复合土工膜 | 平方米 | 7777
0204-01-01-03-06-02 |  | （2）土工格栅 | 平方米 | 79401
0204-01-01-04 |  | （四）护坡及冲刷防护 | 元
0204-01-01-04-04 |  | ⒋混凝土 | 圬工方 | 4771
0204-01-01-05 |  | （五）取弃土(石)场处理 | 元
0204-01-01-05-03 |  | ⒊混凝土 | 圬工方 | 1155
0204-01-01-05-05 |  | ⒌绿化 | 平方米 | 6678
0204-01-01-05-06 |  | ⒍其他 | 平方米 | 22277.8
0204-01-01-06 |  | （六）沟渠 | 元
0204-01-01-06-04 |  | ⒋混凝土 | 圬工方 | 1123
0204-01-01-09 |  | （九）路基地段相关工程 | 元
0204-01-01-09-02 |  | ⒉路基地段电缆槽 | 公里 | 1.79
0204-01-01-09-03 |  | ⒊接触网支柱基础 | 个 | 136
0204-01-01-09-04 |  | 4.沉降观测 | 个 | 24
0204-01-01-09-05 |  | 5.综合接地 | 个 | 80
0204-01-01-09-06 |  | 6.用地界桩 | 个 | 494
0204-01-01-10 |  | （十）土石方 | 立方米 | 23256
0204-01-01-10-01 |  | ⒈土方 | 立方米 | 23256
0204-01-01-11 |  | （十一）线路防护栅栏 | 单侧公里 | 14.39
0204-01-01-11-01 |  | ⒈路基段防护栅栏 | 单侧公里 | 2.79
0204-01-01-11-02 |  | ⒉桥梁段防护栅栏 | 单侧公里 | 11.6
0204-01-01-12 |  | （十二）其他路基附属 | 元
0204-01-01-12-08 |  | 8.蒸发池 | 座 | 4
0204-01-01-12-09 |  | 9.过渡段基础 | 元
第02章合计 元

## 03
清单 第03章 桥涵
编码 | 节号 | 名 称 | 计量单位 | 工程数量 | 金额（元）
[5 empty] | 单价 | 合价
0305 | 5 | 特大桥 | 延长米 | 5263.12
0305-02 |  | 二、一般特大桥 | 延长米 | 5263.12
0305-02-05 |  | 2、双线特大桥（H≤50） | 延长米 | 5263.12
0305-02-05-01 |  | Ⅰ.建筑工程费 | 延长米 | 5263.12
0305-02-05-01-01 |  | 1.下部工程 | 延长米 | 5263.12
0305-02-05-01-01-01 |  | （1）基础 | 圬工方 | 152140.91
0305-02-05-01-01-01-02 |  | ②承台 | 圬工方 | 49355.93
0305-02-05-01-01-01-02-01 |  | A.混凝土 | 圬工方 | 49355.93
0305-02-05-01-01-01-02-02 |  | B.钢筋 | 吨 | 2625.825
0305-02-05-01-01-01-02-03 |  | C.混凝土冷却管 | 吨 | 8.86
0305-02-05-01-01-01-05 |  | ⑤钻孔桩 | 米 | 87401
0305-02-05-01-01-01-05-01 |  | A.陆上 | 米 | 87401
0305-02-05-01-01-01-05-01-01 |  | (1)Φ100 钻孔灌注桩 | 米 | 13456
0305-02-05-01-01-01-05-01-02 |  | (2)Φ125 钻孔灌注桩 | 米 | 69714
0305-02-05-01-01-01-05-01-03 |  | (3)Φ150 钻孔灌注桩 | 米 | 4231
0305-02-05-01-01-02 |  | （2）墩台 | 圬工方 | 30979.5
0305-02-05-01-01-02-01 |  | ①混凝土 | 圬工方 | 30979.5
0305-02-05-01-01-02-02 |  | ②钢筋 | 吨 | 2053.23
0305-02-05-01-02 |  | 2.上部工程 | 延长米 | 5263.12
0305-02-05-01-02-04 |  | （4）预应力混凝土连续梁 | 延长米 | 259
0305-02-05-01-02-04-01 |  | ①混凝土 | 圬工方 | 3151.8
0305-02-05-01-02-04-02 |  | ②预应力筋 | 吨 | 197.72
0305-02-05-01-02-04-03 |  | ③普通钢筋 | 吨 | 529.03
0305-02-05-01-02-12 |  | （12）支座 | 元
0305-02-05-01-02-12-01 |  | ①金属支座 | 个 | 16
0305-02-05-01-03 |  | 3.附属工程 | 延长米 | 5263.12
0305-02-05-01-03-01 |  | （1）土方 | 立方米 | 4920
0305-02-05-01-03-05 |  | （5）混凝土 | 圬工方 | 1263.6
0305-02-05-01-03-06 |  | （6）钢筋混凝土 | 圬工方 | 532.2
0305-02-05-01-03-07 |  | （7）台后及锥体填筑 | 立方米 | 1810
0305-02-05-01-03-12 |  | （12）限高架 | 处 | 1
0305-02-05-01-03-13 |  | （13）防护棚架 | 吨 | 252
0305-02-05-01-03-14 |  | （14）道路防撞设施 | 处 | 19
0305-02-05-01-03-15 |  | （15）救援疏散通道 | 处 | 1
0305-02-05-01-04 |  | 4.施工辅助设施 | 元
0305-02-05-01-04-03 |  | （3）基础施工辅助设施 | 元
0305-02-05-01-04-03-03 |  | ③钢板桩围堰 | 吨 | 622.527
0305-02-05-01-04-04 |  | （4）其他(满堂支架) | 立方米 | 7669
0309 | 9 | 涵洞 | 横延米 | 50.34
0309-01 |  | Ⅰ.建筑工程费 | 横延米 | 50.34
0309-01-01 |  | 甲、新建 | 横延米 | 50.34
0309-01-01-05 |  | 五、框架涵 | 横延米 | 50.34
0309-01-01-05-01 |  | （一）明挖 | 横延米 | 50.34
0309-01-01-05-01-01 |  | 1、D＜3m | 横延米 | 32.18
0309-01-01-05-01-01-01 |  | (1)涵身及附属 | 横延米 | 32.18
0309-01-01-05-01-01-02 |  | (2)明挖基础 | 圬工方 | 37.6
0309-01-01-05-01-01-02-01 |  | ①混凝土 | 圬工方 | 37.6
0309-01-01-05-01-01-03 |  | (3)地基处理 | 元
0309-01-01-05-01-01-03-08 |  | h.水泥土挤密桩 | 米 | 3570
0309-01-01-05-01-01-03-09 |  | i.CFG桩 | 米 | 2304
0309-01-01-05-01-01-03-17 |  | Q.水泥改良土 | 立方米 | 200
0309-01-01-05-01-03 |  | 3、D≥5m | 横延米 | 18.16
0309-01-01-05-01-03-01 |  | (1)涵身及附属 | 横延米 | 18.16
0309-01-01-05-01-03-02 |  | (2)明挖基础 | 圬工方 | 107.5
0309-01-01-05-01-03-02-01 |  | ①混凝土 | 圬工方 | 107.5
0309-01-01-05-01-03-03 |  | (3)地基处理 | 元
0309-01-01-05-01-03-03-08 |  | h.水泥土挤密桩 | 米 | 7040
0309-01-01-05-01-03-03-09 |  | i.CFG桩 | 米 | 3168
0309-01-01-05-01-03-03-17 |  | Q.水泥改良土 | 立方米 | 350
第03章合计 元

## 06
清单 第06章 通信、信号、信息及灾害监测
编码 | 节号 | 名 称 | 计量单位 | 工程数量 | 金额（元）
[5 empty] | 单价 | 合价
0616 | 16 | 信号 | 正线公里 | 6.158
0616-06 |  | 六、其他信号设备 | 正线公里 | 6.158
0616-06-04 |  | （四）信号设备雷电防护及接地 | 正线公里 | 6.158
0616-06-04-01 |  | 1.综合接地 | 正线公里 | 6.158
0616-06-04-01-01 |  | Ⅰ.建筑工程费 | 正线公里 | 6.158
第06章合计 元

## 10
清单 第10章 大型临时设施和过渡工程
编码 | 节号 | 名 称 | 计量单位 | 工程数量 | 金额（元）
[5 empty] | 单价 | 合价
1030 | 30 | 大型临时设施和过渡工程 | 正线公里 | 6.158
1030-01 |  | 一、大型临时设施 | 正线公里 | 6.158
1030-01-01 |  | Ⅰ.建筑工程费 | 正线公里 | 6.158
1030-01-01-02 |  | （二）汽车运输便道 | 公里 | 5.82
1030-01-01-02-02 |  | 2.新建引入线 | 公里 | 5.82
1030-01-01-05 |  | （五）临时供电 | 公里 | 5.465
1030-01-01-05-01 |  | 1.临时电力线路 | 公里 | 5.465
1030-01-01-07 |  | （七）临时场站 | 处 | 3
1030-01-01-07-01 |  | 1.材料场 | 处 | 1
1030-01-01-07-02 |  | 2.填料集中加工站 | 处 | 1
1030-01-01-07-03 |  | 3.混凝土集中拌和站 | 处 | 1
第10章合计 元

## 11
清单 第11章 其他费用
编码 | 节号 | 名 称 | 计量单位 | 工程数量 | 金额（元）
[5 empty] | 单价 | 合价
1131 | 31 | 其他费用 | 正线公里
1131-04 |  | Ⅳ.其他费 | 元
1131-04-09 |  | 九、安全生产费 | 元
1131-04-09-01 |  | 1.按费率计算部分 | 元
第11章合计 元